## Data Table
Cobb Street Tuner values for Intake Calibration
Stock Calibration vs. APS 70mm Intake
Compiled by WolfPlayer (IWSTI.com) on 06/15/06
MAF Volts | 0.94 | 0.98 | 1.02 | 1.05 | 1.09 | 1.13 | 1.17 | 1.21 | 1.25 | 1.29 | 1.33 | 1.37 | 1.41 | 1.48 | 1.56 | 1.64 | 1.72 | 1.8 | 1.88 | 1.95 | 2.03 | 2.11 | 2.19 | 2.27 | 2.34 | 2.42 | 2.54 | 2.66 | 2.77 | 2.89 | 3.01 | 3.13 | 3.24 | 3.36 | 3.48 | 3.59 | 3.71 | 3.83 | 3.95 | 4.06 | 4.18 | 4.3 | 4.41 | 4.49 | 4.57 | 4.61 | 4.65 | 4.69 | 4.73 | 4.77 | 4.8 | 4.84 | 4.88 | 4.92
APS 70mm g/s | 1.8 | 2.1 | 2.4 | 2.7 | 3 | 3.4 | 3.78 | 4.06 | 4.54 | 5.28 | 5.93 | 6.6 | 7.7 | 9.4 | 11.44 | 13.55 | 16.4 | 19.25 | 21.2 | 23.6 | 26 | 27.6 | 31.4 | 35.25 | 40.4 | 46.6 | 53.4 | 60.15 | 68.9 | 76.5 | 87 | 97.4 | 106.3 | 120 | 132 | 146.5 | 160.4 | 179.3 | 198.5 | 220 | 240 | 259 | 282.25 | 298.25 | 315.65 | 324.9 | 334.3 | 343.9 | 353.4 | 363.2 | 373.15 | 383.3 | 393.65 | 404.2
Stock g/s | 1.3 | 1.49 | 1.7 | 1.93 | 2.18 | 2.45 | 2.76 | 3.11 | 3.47 | 3.86 | 4.29 | 4.73 | 5.22 | 6.25 | 7.41 | 8.67 | 10.07 | 11.61 | 13.3 | 15.13 | 17.25 | 19.68 | 22.38 | 25.4 | 28.77 | 32.36 | 38.22 | 44.83 | 52.13 | 59.9 | 68.28 | 77.34 | 87.17 | 97.84 | 109.43 | 121.97 | 135.42 | 150.09 | 166.14 | 184.21 | 203.44 | 223.14 | 243.32 | 257.1 | 272.11 | 280.06 | 288.18 | 296.47 | 304.65 | 313.08 | 321.67 | 330.43 | 339.35 | 348.45
Note 1: This intake calibration was completed on an '05 STI running JECS injectors with the following values …
Scalar | 3700
Latency | 6V | 4.68
| 9V | 2.38
| 12V | 1.25
| 14V | 0.85
| 16V | 0.65
Note 2: Anything above 300g/s is a guesstimate based off of a 16% increase in area moving from a 65mm intake to a 70mm intake.